## 核心板引出引脚规划
| 串口 | SD卡 | SWD+USART
| GND | 屏幕
| USB | 网口
| 电源 | 音频
核心板引出
核心板 (J1-X:公座；J2-X:母座) 引脚编号 | 核心板网络标号 | 芯片引脚名字 | 底板分配功能一 | 底板分配功能二 | 底板分配功能三 (排针/排母方式输出) | Functions description | AF0（复用功能0） | AF1（复用功能1） | AF2（复用功能2） | AF3（复用功能3） | AF4（复用功能4） | AF5（复用功能5） | AF6（复用功能6） | AF7（复用功能7） | AF8（复用功能8） | AF9（复用功能9） | AF10（复用功能10） | AF11（复用功能11） | AF12（复用功能12） | AF13（复用功能13） | AF14（复用功能14） | AF15（复用功能15）
J1-01 | GND | GND
J1-02 | VDD_3V3 | VDD_3V3
J1-03 | GND | GND
J1-04 | VDD_3V3 | VDD_3V3
J1-05 | GND | GND
J1-06 | VDD_3V3 | VDD_3V3
J1-07 | GND | GND
J1-08 | 3V0_VBAT | VDD_3V3 | RTC电池(+)
J1-09 | BOOT1 | PB02 | BOOT1 |  |  | Default: PB2 Alternate: RTC_OUT, SAI2_DAT0, SAI0_DAT0, EXMC_D10, HPDF_CKIN1, SAI0_SD0, SPI2_MOSI, I2S2_SD, SAI2_SD0, OSPIM_P0_SCK, EXMC_NCE, MDIO_A3, TIMER22_ETI, EVENTOUT Additional: CMP0_IP1
J1-10 | GND | GND
J1-11 | BOOT0 | BOOT0 | BOOT0 |  |  | Default: BOOT
J1-12 | PC3_C | PC03_C | ADC2_IN1 |  | PC3_C | Default: PC3_C Additional: ADC2_IN1
J1-13 | NRST | NRST | NRST(KEY) | NRST(SWD+UART) |  | Default: NRST
J1-14 | GND | GND
J1-15 | PA0 | PA00 | KEY1 |  |  | Default: PA0 Alternate: TIMER1_CH0, TIMER1_ETI, TIMER4_CH0, TIMER7_ETI, TIMER14_BRKIN0, SPI5_NSS, I2S5_WS, OSPIM_P0_IO6, USART1_CTS, UART3_TX, SDIO1_CMD, SAI1_SD1, ETH0_MII_CRS, EXMC_A19, TRIGSEL_IN0 , EVENTOUT Additional: ADC0_IN16, WKUP0
J1-16 | PC2_C | PC02_C | ADC2_IN0 |  | PC2_C | Default: PC2_C Additional: ADC2_IN0
J1-17 | GND | GND
J1-18 | GND | GND
J1-19 | PF7 | PF07 | LED2 |  |  | Default: PF7 Alternate: TIMER16_CH0, CAN2_TX, SPI4_SCK, SAI0_MCLK1, UART6_TX, SAI2_MCLK1, OSPIM_P0_IO2, EXMC_D25, TIMER22_CH1, EVENTOUT Additional: ADC2_IN3
J1-20 | PA1_C | PA01_C | ADC01_IN0 |  | PA1_C | Default: PA1_C Additional: ADC01_IN1
J1-21 | PB13 | PB13 | USBHS1_ID(OTG) |  |  | Default: PB13 Alternate: RTC_REFIN, TIMER0_MCH0, OSPIM_P0_IO2, SPI1_SCK, I2S1_CK, HPDF_CKIN1, USART2_CTS, USBHS1_ID, CAN1_TX, USBHS0_ULPI_D6, ETH0_MII_TXD1, ETH0_RMII_TXD1, SDIO0_D0, DCI_D2, UART4_TX, EVENTOUT
J1-22 | GND | GND
J1-23 | GND | GND
J1-24 | PA0_C | PA0_C | RA1(电位器) |  |  | Default: PA0_C Additional: ADC01_IN0
J1-25 | PH2 | PH02 |  | SDIO0_CD |  | Default: PH2 Alternate: TIMER40_CH0, USBHS1_ULPI_STP, OSPIM_P0_IO4, SAI1_SCK1, ETH0_MII_CRS, EXMC_SDCKEN0, TLI_R0, EVENTOUT Additional: ADC2_IN13
J1-26 | GND | GND
J1-27 | PH3 | PH03 | DHT11 |  | PH3 | Default: PH3 Alternate: TIMER40_MCH0, USBHS1_ULPI_DIR, OSPIM_P0_IO5, SAI1_MCLK1, ETH0_MII_COL, EXMC_SDNE0, TLI_R1, EVENTOUT Additional: ADC2_IN14
J1-28 | PF6 | PF06 |  | ETH0_RESET |  | Default: PF6 Alternate: TIMER15_CH0, CAN2_RX, SPI4_NSS, SAI0_SD1, UART6_RX, SAI2_SD1, OSPIM_P0_IO3, EXMC_D24, TIMER22_CH0, EVENTOUT Additional: ADC2_IN8
J1-29 | GND | GND
J1-30 | GND | GND
J1-31 | PB12 | PB12 | UART4_RX | UART4_TX(485) |  | Default: PB12 Alternate: TIMER0_BRKIN0, I2C1_SMBA, SPI1_NSS,I2S1_WS, HPDF_DATAIN1, USART2_CK, CAN1_RX, USBHS0_ULPI_D5, ETH0_MII_TXD0, ETH0_RMII_TXD0, OSPIM_P0_IO0, CMP_MUX_OUT2, UART4_RX, EVENTOUT Additional: USBHS1_VBUS
J1-32 | PA1 | PA01 |  |  |  | Default: PA1 Alternate: TIMER1_CH1, TIMER4_CH1, TIMER14_MCH0, USART1_RTS, USART1_DE, UART3_RX, OSPIM_P0_IO3, SAI1_MCLK1, ETH0_MII_RX_CLK, ETH0_RMII_REF_CLK, TRIGSEL_IN1, TLI_R2, EVENTOUT Additional: ADC0_IN17
J1-33 | PB6 | PB06 | UART4_TX | UART4_RX(485) | PB6(EBF-Module) | Default: PB6 Alternate: TIMER15_MCH0, TIMER3_CH0, EXMC_D11, I2C0_SCL, I2C3_SCL, USART0_TX, CAN1_TX, OSPIM_P0_CSN, HPDF_DATAIN5, EXMC_SDNE1, DCI_D5, UART4_TX, EVENTOUT
J1-34 | PA2 | PA02 |  | ETH0_MDIO |  | Default: PA2 Alternate: TIMER1_CH2, TIMER4_CH2, TIMER14_CH0, OSPIM_P0_IO0, USART1_TX, SAI1_SCK1, ETH0_MDIO, MDIO, TRIGSEL_IN7 , TLI_R1, EVENTOUT Additional: ADC01_IN14, WKUP1
J1-35 | GND | GND |  | ETH0_RMII_CRS_DV
J1-36 | PA7 | PA07 |  |  |  | Default: PA7 Alternate: TIMER0_MCH0, TIMER2_CH1, TIMER7_MCH0,SPI0_MOSI, I2S0_SD, SPI5_MOSI, I2S5_SD, OSPIM_P0_IO2, ETH0_MII_RX_DV, ETH0_RMII_CRS_DV, EXMC_SDNWE, TRIGSEL_IN5, TLI_VSYNC, EVENTOUT Additional: ADC01_IN7
J1-37 | PB0 | PB00 | BEEP(蜂鸣器) |  |  | Default: PB0 Alternate: TIMER0_MCH1, TIMER2_CH2, TIMER7_MCH1, OSPIM_P0_IO1, HPDF_CKOUT, UART3_CTS, TLI_R3, USBHS0_ULPI_D1, ETH0_MII_RXD2, MDIO_A1, TRIGSEL_OUT3, TLI_G1, EVENTOUT Additional: ADC01_IN9, CMP0_IP0
J1-38 | PB11 | PB11 |  | ETH0_RMII_TX_EN |  | Default: PB11 Alternate: TIMER1_CH3, I2C1_SDA, HPDF_CKIN7, USART2_RX, USBHS0_ULPI_D4, ETH0_MII_TX_EN, ETH0_RMII_TX_EN, USBHS1_SOF, TLI_G5, EVENTOUT
J1-39 | PB1 | PB01 |  | TP_RST |  | Default: PB1 Alternate: TIMER0_MCH2, TIMER2_CH3, TIMER7_MCH2, OSPIM_P0_IO0, HPDF_DATAIN1, TLI_R6, USBHS0_ULPI_D2, ETH0_MII_RXD3, MDIO_A2, TRIGSEL_OUT4, TLI_G0, EVENTOUT Additional: ADC01_IN5, CMP0_IM6
J1-40 | PC1 | PC01 |  | ETH0_MDC |  | Default: PC1 Alternate: TRACED0, SAI2_DAT0, SAI0_DAT0, HPDF_DATAIN0, HPDF_CKIN4, SPI1_MOSI, I2S1_SD, SAI0_SD0, TIMER40_MCH0, SAI2_SD0, SDIO1_CK, OSPIM_P0_IO4, ETH0_MDC, MDC, TRIGSEL_IN9, TLI_G5, EVENTOUT Additional: ADC012_IN11, RTC_TAMP2, WKUP5
J1-41 | PC13 | PC13 |  | TP_INT | PC13 | Default: PC13 Alternate: EVENTOUT Additional: RTC_TAMP0, RTC_TS, WKUP3, RTC_OUT
J1-42 | PC4 | PC04 |  | ETH0_RMII_RXD0 |  | Default: PC4 Alternate: PMU_DEEPSLEEP, EXMC_A22, HPDF_CKIN2, I2S0_MCK, TIMER41_CH0, RSPDIF_CH2, SDIO1_CKIN, ETH0_MII_RXD0, ETH0_RMII_RXD0, EXMC_SDNE0, TLI_R7, EVENTOUT Additional: ADC01_IN4, CMP0_IM7
J1-43 | PH7 | PH07 |  | TP_I2C_CLK |  | Default: PH7 Alternate: EDOUT_A, I2C2_SCL, SPI4_MISO, ETH1_MII_RXD3, TIMER41_BRKIN0, USBHS1_ULPI_D1, ETH0_MII_RXD3, EXMC_SDCKE1, DCI_D9, EVENTOUT
J1-44 | PC5 | PC05 |  | ETH0_RMII_TXD1 |  | Default: PC5 Alternate: PMU_SLEEP, SAI2_DAT2, SAI0_DAT2, HPDF_DATAIN2, TIMER41_MCH0, RSPDIF_CH3, ETH0_MII_RXD1, ETH0_RMII_RXD1, EXMC_SDCKE0, CMP0_OUT, TLI_DE, EVENTOUT Additional: ADC01_IN8
J1-45 | PH8 | PH08 |  | TP_I2C_SDA |  | Default: PH8 Alternate: TIMER4_ETI, EDOUT_B, I2C2_SDA, SPI4_IO2, ETH1_MII_RXD0, ETH1_RMII_RXD0, TIMER42_CH0, USBHS1_ULPI_D2, EXMC_D16, DCI_HYSNC, TLI_R2, EVENTOUT
J1-46 | PG13 | PG13 |  | ETH0_RMII_TXD0 |  | Default: PG13 Alternate: TRACED0, SPI5_SCK, I2S5_CK, ETH1_MII_TXD0, ETH1_RMII_TXD0, USART5_CTS, TIMER44_CH0, SDIO1_D6, ETH0_MII_TXD0, ETH0_RMII_TXD0, EXMC_A24, TIMER22_CH1, TLI_R0, EVENTOUT
J1-47 | PD11 | PD11 | LED1 |  |  | Default: PD11 Alternate: TIMER40_CH1, TIMER7_MCH3, I2C3_SMBA, USART2_CTS, SAI1_DAT2, OSPIM_P0_IO0, SAI1_SD0, EXMC_A16, EXMC_CLE, EVENTOUT
J1-48 | PG14 | PG14 |  | ETH0_RMII_RXD1 |  | Default: PG14 Alternate: TRACED1, SPI5_MOSI, I2S5_SD, ETH1_MII_TXD1, ETH1_RMII_TXD1, USART5_TX, TIMER44_MCH0, OSPIM_P0_IO7, SDIO1_D7, ETH0_MII_TXD1, ETH0_RMII_TXD1, EXMC_A25, TIMER22_CH2, TLI_B0, EVENTOUT
J1-49 | PD12 | PD12 |  | CAN2_RX | PD12 | Default: PD12 Alternate: TIMER41_CH1, TIMER3_CH0, I2C3_SCL, CAN2_RX, EDOUT_A, USART2_RTS, USART2_DE, OSPIM_P0_IO1, SAI1_FS0, EXMC_A17, EXMC_ALE, DCI_D12, EVENTOUT
J1-50 | GND | GND
J1-51 | PD13 | PD13 |  | CAN2_TX | PD13 | Default: PD13 Alternate: TIMER42_CH1, TIMER3_CH1, I2C3_SDA, CAN2_TX, EDOUT_B, OSPIM_P0_IO3, SAI1_SCK0, EXMC_A18, DCI_D13, EVENTOUT
J1-52 | PH6 | PH06 |  |  |  | Default: PH6 Alternate: I2C1_SMBA, SPI4_SCK, ETH1_MII_RXD2, TIMER41_MCH0, USBHS1_ULPI_D0, ETH0_MII_RXD2, EXMC_SDNE1, DCI_D8, EVENTOUT
J1-53 | GND | GND
J1-54 | PH12 | PH12 |  |  | PH12(EBF-Module) | Default: PH12 Alternate: TIMER4_CH2, I2C3_SDA, ETH1_MII_RX_CLK, ETH1_RMII_REF_CLK, TIMER43_MCH0, USBHS1_ULPI_D6, EXMC_D20, DCI_D3, TLI_R6, EVENTOUT
J1-55 | PH13 | PH13 | UART3_TX | UART3_TX(232_1) | PH13(EBF-Module) | Default: PH13 Alternate: TIMER7_MCH0, ETH1_MII_COL, TIMER43_BRKIN0, UART3_TX, CAN0_TX, EXMC_D21, TLI_G2, EVENTOUT
J1-56 | PE12 | PE12 |  |  | PE12(EBF-Module) | Default: PE12 Alternate: TIMER0_MCH2, HPDF_DATAIN5, SPI3_SCK, SAI1_SCK1, EXMC_D9, CMP0_OUT, TLI_B4, EVENTOUT
J1-57 | PH14 | PH14 | UART3_RX | UART3_RX(232_1) | PH14(EBF-Module) | Default: PH14 Alternate: TIMER7_MCH1, ETH1_MDIO, UART3_RX, CAN0_RX, EXMC_D22, DCI_D4, TLI_G3, EVENTOUT
J1-58 | GND | GND
J1-59 | GND | GND
J1-60 | GND | GND
J2-01 | GND | GND
J2-02 | GND | GND
J2-03 | PB9 | PB09 |  | TLI_B7 |  | Default: PB9 Alternate: TIMER16_CH0, TIMER3_CH3, HPDF_DATAIN7, I2C0_SDA, SPI1_NSS, I2S1_WS, I2C3_SDA, SDIO0_CMDDIR, UART3_TX, CAN0_TX, SDIO1_D5, I2C3_SMBA, SDIO0_D5, DCI_D7, TLI_B7, EVENTOUT
J2-04 | PE6 | PE06 |  | SAI0_SD0 | PE6 | Default: PE6 Alternate: TRACED3 , TIMER0_BRKIN2, SAI0_DAT0, TIMER14_CH1 , SPI3_MOSI, SAI0_SD0 , SAI2_SD0, SAI2_DAT0, SAI1_MCLK1, CMP_MUX_OUT3 , EXMC_A22, DCI_D7, TLI_G1, EVENTOUT
J2-05 | PB8 | PB08 |  | TLI_B6 |  | Default: PB8 Alternate: TIMER15_CH0, TIMER3_CH2, HPDF_CKIN7, I2C0_SCL, I2C3_SCL, SDIO0_CKIN, UART3_RX, CAN0_RX, SDIO1_D4, ETH0_MII_TXD3, SDIO0_D4, DCI_D6, TLI_B6, EVENTOUT
J2-06 | PE5 | PE05 |  | SAI0_SCK0 | PE5 | Default: PE5 Alternate: TRACED2 , SAI0_CLK1, HPDF_CKIN3, TIMER14_CH0 , SPI3_MISO, SAI0_SCK0, SAI2_SCK0, SAI2_CLK1, EXMC_A21, DCI_D6, TLI_G0, EVENTOUT
J2-07 | PB5 | PB05 |  | TLI_B5 |  | Default: PB5 Alternate: TIMER16_BRKIN0, TIMER2_CH1, TLI_B5, I2C0_SMBA, SPI0_MOSI, I2S0_SD, I2C3_SMBA, SPI2_MOSI, I2S2_SD, SPI5_MOSI, I2S5_SD, CAN1_RX, USBHS0_ULPI_D7, ETH0_PPS_OUT, EXMC_SDCKE1, DCI_D10, UART4_RX, EVENTOUT
J2-08 | PE4 | PE04 |  | SAI0_FS0 | PE4 | Default: PE4 Alternate: TRACED1 , TIMER0_BRKIN1, SAI0_DAT1, HPDF_DATAIN3, TIMER14_MCH0, SPI3_NSS, SAI0_FS0, SAI2_FS0, SAI2_DAT1, EXMC_A20, DCI_D4, TLI_B0, EVENTOUT
J2-09 | PG12 | PG12 |  | TLI_B4 |  | Default: PG12 Alternate: OSPIM_P1_CSN, SPI5_MISO, ETH1_MII_TXD2, USART5_RTS, USART5_DE, RSPDIF_CH1, TLI_B4, SDIO1_D3, ETH0_MII_TXD1, ETH0_RMII_TXD1, EXMC_NE3, TIMER22_CH0, TLI_B1, EVENTOUT
J2-10 | PE3 | PE03 |  | SAI0_SD1 | PE3 | Default: PE3 Alternate: TRACED0, TIMER14_BRKIN0, SAI0_SD1, SAI2_SD1,EXMC_A19, DCI_PIXCLK, EVENTOUT
J2-11 | PG11 | PG11 |  | TLI_B3 |  | Default: PG11 Alternate: EXMC_D29, SPI0_SCK, I2S0_CK, ETH1_MII_TX_EN, ETH1_RMII_TX_EN, RSPDIF_CH0, OSPIM_P1_IO7, SDIO1_D2, ETH0_MII_TX_EN, ETH0_RMII_TX_EN, DCI_D3, TLI_B3, EVENTOUT
J2-12 | PG7 | PG07 |  | SAI0_MCLK0 | PG7 | Default: PG7 Alternate: EXMC_D28, TIMER30_CH2, SAI0_MCLK0, USART5_CK, EXMC_INT, DCI_D13, TLI_PIXCLK, EVENTOUT
J2-13 | PD3 | PD03 |  | TLI_G7 |  | Default: PD3 Alternate: HPDF_CKOUT, SPI1_SCK, I2S1_CK, USART1_CTS, EXMC_CLK, DCI_D5, TLI_G7, EVENTOUT
J2-14 | PG9 | PG09 |  | SAI0_I2C_CLK | PG9 | Default: PG9 Alternate: EXMC_D30, CAN2_TX, TIMER7_BRKIN1, TIMER30_ETI, SPI0_MISO, ETH1_MII_TX_CLK, USART5_RX, RSPDIF_CH3, OSPIM_P0_IO6, SAI1_FS1, SDIO1_D0, EXMC_NE1, DCI_VSYNC, EVENTOUT
J2-15 | PC7 | PC07 |  | TLI_G6 |  | Default: PC7 Alternate: TIMER0_CH3, TIMER2_CH1, TIMER7_CH1, HPDF_DATAIN3, I2S2_MCK, USART5_RX, SDIO0_DAT123DIR, EXMC_NE0, SDIO1_D7, SDIO0_D7, DCI_D1, TLI_G6, EVENTOUT
J2-16 | PH9 | PH09 |  | SAI0_I2C_SDA | PH9 | Default: PH9 Alternate: EDOUT_Z, I2C2_SMBA, SPI4_IO3, ETH1_MII_RXD1, ETH1_RMII_RXD1, TIMER42_MCH0, USBHS1_ULPI_D3, EXMC_D17, DCI_D0, TLI_R3, EVENTOUT
J2-17 | PH4 | PH04 |  | TLI_G5 |  | Default: PH4 Alternate: I2C1_SCL, TIMER40_BRKIN0, USBHS1_ULPI_NXT, TLI_G5, USBHS0_ULPI_NXT, EXMC_NBL3, TLI_G4, EVENTOUT Additional: ADC2_IN15
J2-18 | GND | GND
J2-19 | PH15 | PH15 |  | TLI_G4 |  | Default: PH15 Alternate: TIMER7_MCH2, ETH1_MII_CRS, EXMC_D23, DCI_D11, TLI_G4, EVENTOUT
J2-20 | PB4 | PB04 |  | DE(485) |  | Default: NJTRST, PB4 Alternate: TIMER15_BRKIN0, TIMER2_CH0, SPI0_MISO, SPI2_MISO, SPI1_NSS, I2S1_WS, SPI5_MISO, SDIO1_D3,UART6_TX, TRIGSEL_OUT6, EVENTOUT
J2-21 | PG10 | PG10 |  | TLI_G3 |  | Default: PG10 Alternate: EXMC_D31, CAN2_RX, OSPIM_P1_IO6, SPI0_NSS, I2S0_WS, TLI_G3, SAI1_SD1, SDIO1_D1, EXMC_NE2, DCI_D2, TLI_B2, EVENTOUT
J2-22 | PB7 | PB07 |  |  | PB7(EBF-Module) | Default: PB7 Alternate: TIMER16_MCH0, TIMER3_CH1, I2C0_SDA, I2C3_SDA, USART0_RX, HPDF_CKIN5, EXMC_NL, EXMC_NADV, DCI_VSYNC, EVENTOUT Additional: PVD_IN
J2-23 | PC0 | PC00 |  | TLI_G2 |  | Default: PC0 Alternate: EXMC_D12, HPDF_CKIN0, HPDF_DATAIN4, TIMER40_CH0, SAI1_FS1, EXMC_A25, USBHS0_ULPI_STP, TLI_G2, EXMC_SDNWE, TRIGSEL_IN8, TLI_R5, EVENTOUT Additional: ADC012_IN10
J2-24 | GND | GND
J2-25 | PG6 | PG06 |  | TLI_R7 |  | Default: PG6 Alternate: TIMER16_BRKIN0, TIMER30_CH1, ETH1_MDC, OSPIM_P0_CSN, EXMC_NE2, DCI_D12, TLI_R7, EVENTOUT
J2-26 | PD4 | PD04 |  | LED3 |  | Default: PD4 Alternate: TIMER7_MCH3, USART1_RTS, USART1_DE, OSPIM_P0_IO4, EXMC_NOE, EVENTOUT
J2-27 | PA8 | PA08 | CK_OUT0 | TLI_R6 | PA8 | Default: PA8 Alternate: CK_OUT0, TIMER0_CH0, TIMER7_BRKIN2, I2C2_SCL, USART0_CK, USBHS0_SOF, UART6_RX, CMP_MUX_OUT1, TLI_B3, TLI_R6, EVENTOUT
J2-28 | PD5 | PD05 | USART1_TX | USART1_TX(232_2) |  | Default: PD5 Alternate: TIMER7_CH3, USART1_TX, OSPIM_P0_IO5, EXMC_NWE, EVENTOUT
J2-29 | PH11 | PH11 |  | TLI_R5 |  | Default: PH11 Alternate: TIMER4_CH1, I2C3_SCL, ETH1_MII_RX_DV, ETH1_RMII_CRS_DV, TIMER43_CH0, USBHS1_ULPI_D5, EXMC_D19, DCI_D2, TLI_R5, EVENTOUT
J2-30 | PD6 | PD06 | USART1_RX | USART1_RX(232_2) |  | Default: PD6 Alternate: SAI1_DAT0, SAI0_DAT0, HPDF_CKIN4, HPDF_DATAIN1, SPI2_MOSI, I2S2_SD, SAI0_SD0, USART1_RX, SAI2_SD0, OSPIM_P0_IO6, SDIO1_CK, EXMC_NWAIT, DCI_D10, TLI_B2, EVENTOUT
J2-31 | PH10 | PH10 |  | TLI_R4 |  | Default: PH10 Alternate: TIMER4_CH0, I2C3_SMBA, ETH1_MII_RX_ER, TIMER42_BRKIN0, USBHS1_ULPI_D4, EXMC_D18, DCI_D1, TLI_R4, EVENTOUT
J2-32 | PD7 | PD07 | KEY2 |  |  | Default: PD7
J2-33 | PA15 | PA15 |  | TLI_R3 | PA15(SPI2_NSS) | Default: JTDI, PA15 Alternate: TIMER1_CH0, TIMER1_ETI, SPI0_NSS, I2S0_WS, SPI2_NSS, I2S2_WS, SPI5_NSS, I2S5_WS, UART3_RTS, UART3_DE, TLI_R3, UART6_TX, MDIO_A0, TRIGSEL_OUT0, TLI_B6, EVENTOUT
J2-34 | GND | GND
J2-35 | GND | GND
J2-36 | PD2 | PD02 |  | SDIO0_CMD |  | Default: PD2 Alternate: TRACED2, EXMC_D7, TIMER2_ETI, TIMER14_BRKIN0, UART4_RX, TLI_B7, SDIO0_CMD, DCI_D11, TLI_B2, EVENTOUT
J2-37 | PB3 | PB03 |  | TLI_PIXCLK |  | Default: JTDO, PB3 Alternate: TRACESWO, TIMER1_CH1, TLI_PIXCLK, SPI0_SCK, I2S0_CK, SPI2_SCK, I2S2_CK, SPI5_SCK, I2S5_CK, SDIO1_D2, CTC_SYNC, UART6_RX, MDIO_A4, TRIGSEL_OUT7, TIMER23_ETI, EVENTOUT
J2-38 | PC12 | PC12 |  | SDIO0_CLK | PC12(SPI2_MOSI) | Default: PC12 Alternate: TRACED3, EXMC_D6, TIMER14_CH0, SPI5_SCK, I2S5_CK, SPI2_MOSI, I2S2_SD, USART2_CK, UART4_TX, SDIO0_CK, DCI_D9, TLI_R6, EVENTOUT
J2-39 | GND | GND
J2-40 | PC11 | PC11 |  | SDIO0_D3 | PC11(SPI2_MISO) | Default: PC11 Alternate: TIMER0_ETI, HPDF_DATAIN5, SPI2_MISO, USART2_RX, UART3_RX, OSPIM_P0_CSN, EXMC_NBL2, MDIO_A2, SDIO0_D3, DCI_D4, TLI_B4, EVENTOUT
J2-41 | PC6 | PC06 |  | TLI_HSYNC |  | Default: PC6 Alternate: TIMER0_BRKIN1, TIMER2_CH0, TIMER7_CH0, HPDF_CKIN3, I2S1_MCK, USART5_TX, SDIO0_DAT0DIR, EXMC_NWAIT, SDIO1_D6, SDIO0_D6, DCI_D0, TLI_HSYNC, EVENTOUT
J2-42 | PC10 | PC10 |  | SDIO0_D2 | PC10(SPI2_SCK) | Default: PC10 Alternate: TIMER0_CH3, HPDF_CKIN5, SPI2_SCK, I2S2_CK, USART2_TX, UART3_TX, OSPIM_P0_IO1, TLI_B1, MDIO_A1, SDIO0_D2, DCI_D8, TLI_R2, EVENTOUT
J2-43 | PA4 | PA04 |  | TLI_VSYNC |  | Default: PA4 Alternate: TIMER4_ETI, SPI0_NSS, I2S0_WS, SPI2_NSS, I2S2_WS, USART1_CK, SPI5_NSS, I2S5_WS, EXMC_D8, DCI_HSYNC, TLI_VSYNC, EVENTOUT Additional: ADC01_IN18, DAC0_OUT0
J2-44 | PC9 | PC09 |  | SDIO0_D1 |  | Default: PC9 Alternate: CK_OUT1, TIMER0_MCH3, TIMER2_CH3, TIMER7_CH3, I2C2_SDA, I2S_CKIN, UART4_CTS, OSPIM_P0_IO0, TLI_G3, SDIO0_D1, DCI_D3, TLI_B2, EVENTOUT
J2-45 | PF10 | PF10 |  | TLI_DE |  | Default: PF10 Alternate: TIMER15_BRKIN0, SAI0_DAT2, OSPIM_P0_SCK, SAI2_DAT2, DCI_D11, TLI_DE , EVENTOUT Additional: ADC2_IN6
J2-46 | PC8 | PC08 |  | SDIO0_D0 |  | Default: PC8 Alternate: TRACED1, TIMER2_CH2, TIMER7_CH2,USART5_CK, UART4_RTS, UART4_DE, EXMC_NE1, EXMC_INT, SDIO0_D0, DCI_D2, EVENTOUT
J2-47 | PG3 | PG03 |  | TLI_BL |  | Default: PG3 Alternate: TIMER7_BRKIN2, TIMER31_CH3, SPI1_MOSI, I2S1_SD, USBHS1_ULPI_D5, CMP_MUX_OUT6, EXMC_A13, TIMER22_ETI, EVENTOUT
J2-48 | GND | GND
J2-49 | GND | GND
J2-50 | USB0_DP | USBHS0_DP | USB0_DP |  |  | Default: USBHS0_DP
J2-51 | PA14 | PA14 |  | SWCLK(SWD+UART) |  | Default: JTCK, SWCLK, PA14 Alternate: TLI_G7, SPI1_SCK, I2S1_CK, UART3_TX, USART0_RTS, USART0_DE, SAI1_FS1, CAN0_TX, MDIO_A4, TIMER0_BRKIN2, TRIGSEL_IN11, TLI_R5,EVENTOUT
J2-52 | USB0_DM | USBHS0_DM | USB0_DM |  |  | Default: USBHS0_DM
J2-53 | PA13 | PA13 |  | SWDIO(SWD+UART) |  | Default: JTMS, SWDIO, PA13 Alternate: TIMER0_BRKIN1, TIMER7_BRKIN1, SPI1_NSS, I2S1_WS, UART3_RX, USART0_CTS, CAN0_RX, MDIO_A3, EXMC_INT, TRIGSEL_IN10, TLI_R4, EVENTOUT
J2-54 | GND | GND
J2-55 | PA10 | PA10 | USART0_RX |  |  | Default: PA10 Alternate: TIMER0_CH2, USART0_RX, TRIGSEL_IN12, USBHS0_ID, MDIO, TLI_B4, DCI_D1, TLI_B1, EVENTOUT
J2-56 | USB1_DP | USBHS1_DP | USB1_DP(OTG) |  |  | Default: USBHS1_DP
J2-57 | PA9 | PA09 | USART0_TX | USART0_TX(SWD+UART) |  | Default: PA9 Alternate: TIMER0_CH1, I2C2_SMBA, SPI1_SCK, I2S1_CK, USART0_TX, TRIGSEL_IN13, DCI_D0, TLI_R5, EVENTOUT Additional: USBHS0_VBUS
J2-58 | USB1_DM | USBHS1_DM | USB1_DM(OTG) |  |  | Default: USBHS1_DM
J2-59 | GND | GND
J2-60 | GND | GND

## 核心板独占引脚规划
核心板网络标号 | 芯片引脚名字 | 核心板功能 | 备注 | Functions description
PF0 | PF00 | SDRAM_A0 | 核心板的外部扩展SDRAM | Default: PF0 Alternate: I2C1_SDA, USBHS0_ULPI_D4, OSPIM_P1_IO0, EXMC_A0, TIMER22_CH0, EVENTOUT
PF1 | PF01 | SDRAM_A1 | 核心板的外部扩展SDRAM | Default: PF1 Alternate: I2C1_SCL, USBHS0_ULPI_D5, OSPIM_P1_IO1, EXMC_A1, TIMER22_CH1, EVENTOUT
PF2 | PF02 | SDRAM_A2 | 核心板的外部扩展SDRAM | Default: PF2 Alternate: I2C1_SMBA, USBHS0_ULPI_D6, OSPIM_P1_IO2, EXMC_A2, TIMER22_CH2, EVENTOUT
PF3 | PF03 | SDRAM_A3 | 核心板的外部扩展SDRAM | Default: PF3 Alternate: OSPIM_P1_IO3, EXMC_A3, TIMER22_CH3, EVENTOUT Additional: ADC2_IN5
PF4 | PF04 | SDRAM_A4 | 核心板的外部扩展SDRAM | Default: PF4 Alternate: TIMER0_MCH1, TIMER7_MCH1, USART0_TX, HPDF_DATAIN2, USART2_RTS, USART2_DE, UART3_RTS, UART3_DE, OSPIM_P1_SCK, SDIO1_D0, EXMC_A4, TRIGSEL_OUT1, TLI_PIXCLK, EVENTOUT Additional: ADC2_IN9
PF5 | PF05 | SDRAM_A5 | 核心板的外部扩展SDRAM | Default: PF5 Alternate: TIMER0_MCH2, TIMER7_MCH2, USART0_RX, HPDF_CKIN2, UART3_CTS, SDIO1_D1, EXMC_A5, TRIGSEL_OUT5, TLI_G7, EVENTOUT Additional: ADC2_IN4
PF12 | PF12 | SDRAM_A6 | 核心板的外部扩展SDRAM | Default: PF12 Alternate: EXMC_A6, TIMER23_CH1, EVENTOUT Additional: ADC0_IN6
PF13 | PF13 | SDRAM_A7 | 核心板的外部扩展SDRAM | Default: PF13 Alternate: HPDF_DATAIN6, I2C3_SMBA, EXMC_A7, TIMER23_CH2, EVENTOUT Additional: ADC1_IN2
PF14 | PF14 | SDRAM_A8 | 核心板的外部扩展SDRAM | Default: PF14 Alternate: HPDF_CKIN6, I2C3_SCL, SPI4_IO2, EXMC_A8, TIMER23_CH3, EVENTOUT Additional: ADC1_IN6
PF15 | PF15 | SDRAM_A9 | 核心板的外部扩展SDRAM | Default: PF15 Alternate: I2C3_SDA, SPI4_IO3, EXMC_A9, EVENTOUT
PG0 | PG00 | SDRAM_A10 | 核心板的外部扩展SDRAM | Default: PG0 Alternate: TIMER31_CH0, OSPIM_P1_IO4, EXMC_A10, EVENTOUT
PG1 | PG01 | SDRAM_A11 | 核心板的外部扩展SDRAM | Default: PG1 Alternate: TIMER31_CH1, USBHS1_ULPI_D3, OSPIM_P1_IO5, EXMC_A11, EVENTOUT
PG2 | PG02 | SDRAM_A12 | 核心板的外部扩展SDRAM | Default: PG2 Alternate: TIMER0_BRKIN1, TIMER7_BRKIN0, TIMER31_CH2, SPI1_MISO, USBHS1_ULPI_D4, CMP_MUX_OUT5, EXMC_A12, TIMER23_ETI, EVENTOUT
PG4 | PG04 | DRAM_BA0 | 核心板的外部扩展SDRAM | Default: PG4 Alternate: TIMER0_BRKIN2, TIMER7_BRKIN1, TIMER31_ETI, USBHS1_ULPI_D6, CMP_MUX_OUT7, EXMC_A14, EVENTOUT
PG5 | PG05 | DRAM_BA1 | 核心板的外部扩展SDRAM | Default: PG5 Alternate: TIMER0_ETI, TIMER30_CH0, USBHS1_ULPI_D7, EXMC_A15, EVENTOUT
PF11 | PF11 | DRAM_RAS | 核心板的外部扩展SDRAM | Default: PF11 Alternate: SPI4_MOSI, SAI1_SD1, EXMC_NRAS, DCI_D12, TIMER23_CH0, EVENTOUT Additional: ADC0_IN2
PG15 | PG15 | DRAM_CAS | 核心板的外部扩展SDRAM | Default: PG15 Alternate: ETH1_MII_TXD3, USART5_CTS, TIMER44_BRKIN0, EXMC_SDNCAS, DCI_D13, EVENTOUT
PH5 | PH05 | DRAM_WE | 核心板的外部扩展SDRAM | Default: PH5 Alternate: I2C1_SDA, SPI4_NSS, TIMER41_CH0, USBHS1_ULPI_CK, EXMC_SDNWE, EVENTOUT Additional: ADC2_IN16
PC2 | PC02 | DRAM_CS0 | 核心板的外部扩展SDRAM | Default: PC2 Alternate: PMU_DEEPSLEEP, HPDF_CKIN1, OSPIM_P0_IO5, SPI1_MISO, HPDF_CKOUT, OSPIM_P0_IO2, USBHS0_ULPI_DIR, ETH0_MII_TXD2, EXMC_SDNE0, TRIGSEL_IN2, EVENTOUT Additional: ADC012_IN12
PE0 | PE00 | DRAM_DM0 | 核心板的外部扩展SDRAM | Default: PE0 Alternate: TIMER3_ETI, UART7_RX, SAI1_MCLK0, EXMC_NBL0, DCI_D2, TLI_R0, EVENTOUT
PE1 | PE01 | DRAM_DM1 | 核心板的外部扩展SDRAM | Default: PE1 Alternate: UART7_TX, EXMC_NBL1, DCI_D3, TLI_R6, EVENTOUT
PD14 | PD14 | DRAM_DQ0 | 核心板的外部扩展SDRAM | Default: PD14 Alternate: TIMER43_CH1, TIMER3_CH2, SPI3_IO2, EDOUT_Z, UART7_CTS, EXMC_D0, EVENTOUT
PD15 | PD15 | DRAM_DQ1 | 核心板的外部扩展SDRAM | Default: PD15 Alternate: TIMER44_CH1, TIMER3_CH3, SPI3_IO3, UART7_RTS, UART7_DE, EXMC_D1, EVENTOUT
PD0 | PD00 | DRAM_DQ2 | 核心板的外部扩展SDRAM | Default: PD0 Alternate: TIMER7_CH2, HPDF_CKIN6, UART3_RX, CAN0_RX, EXMC_D2, TRIGSEL_IN3, TLI_B1, EVENTOUT
PD1 | PD01 | DRAM_DQ3 | 核心板的外部扩展SDRAM | Default: PD1 Alternate: HPDF_DATAIN6, UART3_TX, CAN0_TX, EXMC_D3, TRIGSEL_IN6, EVENTOUT
PE7 | PE07 | DRAM_DQ4 | 核心板的外部扩展SDRAM | Default: PE7 Alternate: TIMER0_ETI, HPDF_DATAIN2, UART6_RX, OSPIM_P0_IO4, EXMC_D4, EVENTOUT Additional: CMP1_IM7
PE8 | PE08 | DRAM_DQ5 | 核心板的外部扩展SDRAM | Default: PE8 Alternate: TIMER0_MCH0, HPDF_CKIN2, UART6_TX, OSPIM_P0_IO5, EXMC_D5, CMP1_OUT, EVENTOUT
PE9 | PE09 | DRAM_DQ6 | 核心板的外部扩展SDRAM | Default: PE9 Alternate: TIMER0_CH0, HPDF_CKOUT, SPI3_IO2, UART6_RTS, UART6_DE, OSPIM_P0_IO6, EXMC_D6, EVENTOUT Additional: CMP1_IP0
PE10 | PE10 | DRAM_DQ7 | 核心板的外部扩展SDRAM | Default: PE10 Alternate: TIMER0_MCH1, HPDF_DATAIN4, SPI3_IO3, UART6_CTS, OSPIM_P0_IO7, EXMC_D7, EVENTOUT Additional: CMP1_IM6
PE11 | PE11 | DRAM_DQ8 | 核心板的外部扩展SDRAM | Default: PE11 Alternate: TIMER0_CH1, HPDF_CKIN4, SPI3_NSS, SAI1_SD1, OSPIM_P0_CSN, EXMC_D8, TLI_G3, EVENTOUT Additional: CMP1_IP1
PA5 | PA05 | DRAM_DQ9 | 核心板的外部扩展SDRAM | Default: PA5 Alternate: TIMER1_CH0, TIMER1_ETI, TIMER7_MCH0, SPI0_SCK, I2S0_CK, SPI5_SCK, I2S5_CK, USBHS0_ULPI_CK, MDIO_A0, EXMC_D9, TLI_R4, EVENTOUT Additional: ADC01_IN19, DAC0_OUT1
PE13 | PE13 | DRAM_DQ10 | 核心板的外部扩展SDRAM | Default: PE13 Alternate: TIMER0_CH2, HPDF_CKIN5, SPI3_MISO, SAI1_FS1, EXMC_D10, CMP1_OUT, TLI_DE, EVENTOUT
PE14 | PE14 | DRAM_DQ11 | 核心板的外部扩展SDRAM | Default: PE14 Alternate: TIMER0_CH3, SPI3_MOSI, SAI1_MCLK1, EXMC_D11, TLI_PIXCLK, EVENTOUT
PE15 | PE15 | DRAM_DQ12 | 核心板的外部扩展SDRAM | Default: PE15 Alternate: TIMER0_BRKIN0, TLI_HSYNC, EXMC_D12, CMP_MUX_OUT4, TLI_R7, EVENTOUT
PD8 | PD08 | DRAM_DQ13 | 核心板的外部扩展SDRAM | Default: PD8 Alternate: HPDF_CKIN3, USART2_TX, SAI1_CLK0, RSPDIF_CH1, EXMC_D13, EVENTOUT
PD9 | PD09 | DRAM_DQ14 | 核心板的外部扩展SDRAM | Default: PD9 Alternate: HPDF_DATAIN3, USART2_RX, SAI1_CLK1, EXMC_D14, EVENTOUT
PD10 | PD10 | DRAM_DQ15 | 核心板的外部扩展SDRAM | Default: PD10 Alternate: HPDF_CKOUT, USART2_CK, SAI1_DAT1, EXMC_D15, TLI_B3, EVENTOUT
PC3 | PC03 | DRAM_CKE | 核心板的外部扩展SDRAM | Default: PC3 Alternate: PMU_SLEEP, HPDF_DATAIN1, OSPIM_P0_IO6, SPI1_MOSI, I2S1_SD, OSPIM_P0_IO0, USBHS0_ULPI_NXT, ETH0_MII_TX_CLK, EXMC_SDCKE0, EVENTOUT Additional: ADC01_IN13
PG8 | PG08 | DRAM_CLK | 核心板的外部扩展SDRAM | Default: PG8 Alternate: TIMER7_ETI, TIMER30_CH3, SPI5_NSS, I2S5_WS, ETH1_PPS_OUT, USART5_RTS, USART5_DE, RSPDIF_CH2, ETH0_PPS_OUT, EXMC_SDCLK, TLI_G7, EVENTOUT
PB10 | PB10 | OSPIM_P0_CSN | 核心板的外部扩展FLASH | Default: PB10 Alternate: TIMER1_CH2, I2C1_SCL, SPI1_SCK, I2S1_CK, HPDF_DATAIN7, USART2_TX, OSPIM_P0_NCS, USBHS0_ULPI_D3, ETH0_MII_RX_ER, TRIGSEL_OUT2, TLI_G4, EVENTOUT
PF9 | PF09 | OSPIM_P0_IO1 | 核心板的外部扩展FLASH | Default: PF9 Alternate: TIMER16_MCH0, SPI4_MOSI, SAI0_FS1, UART6_CTS, SAI2_FS1, OSPIM_P0_IO1, EXMC_D27, TIMER22_CH3, EVENTOUT Additional: ADC2_IN2
PE2 | PE02 | OSPIM_P0_IO2 | 核心板的外部扩展FLASH | Default: PE2 Alternate: TRACECK, SAI0_CLK0, SPI3_SCK, SAI0_MCLK0, SAI2_MCLK0, OSPIM_P0_IO2, SAI2_CLK0, ETH0_MII_TXD3, EXMC_A23, EVENTOUT
PA6 | PA06 | OSPIM_P0_IO3 | 核心板的外部扩展FLASH | Default: PA6 Alternate: TIMER0_BRKIN0, TIMER2_CH0, TIMER7_BRKIN0, SPI0_MISO, OSPIM_P0_IO3, SPI5_MISO, CMP_MUX_OUT0, MDIO_MDC, DCI_PIXCLK, TLI_G2, EVENTOUT Additional: ADC01_IN3
PA3 | PA03 | OSPIM_P0_SCK | 核心板的外部扩展FLASH | Default: PA3 Alternate: TIMER1_CH3, TIMER4_CH3, TIMER14_CH1, I2S5_MCK, OSPIM_P0_IO2, USART1_RX, TLI_B2, USBHS0_ULPI_D0, ETH0_MII_COL, OSPIM_P0_SCK, TRIGSEL_IN4, TLI_B5, EVENTOUT Additional: ADC01_IN15
PF8 | PF08 | OSPIM_P0_IO0 | 核心板的外部扩展FLASH | Default: PF8 Alternate: TIMER15_MCH0, SPI4_MISO, SAI0_SCK1, UART6_RTS, UART6_DE, SAI2_SCK1, OSPIM_P0_IO0, EXMC_D26, TIMER22_CH2, EVENTOUT Additional: ADC2_IN7
OSC32_IN | PC14 | OSC32_IN | 外部32k晶振 | Default: PC14 Alternate: EVENTOUT Additional: OSC32IN
OSC32_OUT | PC15 | OSC32_OUT | 外部32k晶振 | Default: PC15 Alternate: EVENTOUT Additional: OSC32OUT
OSC_IN | PH00 | OSC_IN | 外部高频晶振 | Default: PH0 Alternate: EVENTOUT Additional: OSCIN
OSC_OUT | PH01 | OSC_OUT | 外部高频晶振 | Default: PH1 Alternate: EVENTOUT Additional: OSCOUT