## AGV自动运行应用功能列表
检测传感器数据 | 数据起始动作 | 驱动层数据处理CBB | 辅助搭配CBB |  |  | 纠偏算法CBB | 控制执行器CBB | 数据结束动作 | 功能 |  | 功能当下实现情况 | 是否 优先实现 | 参考项目
磁导航数据 | 通过 | 兴颂磁导航数据处理 | 无 |  |  | 磁条巡线纠偏 ——麦轮 ——单舵轮 ——差速舵轮 ——差速轮 | 行走运动解算模块 ——麦轮 ——单舵轮 ——差速舵轮 ——差速轮 | 完成 | 麦轮车 | 磁导航下点到点巡直线的行走控制 | CBB不完善，功能完善 | ❌
[9 empty] | 单舵轮车 |  | CBB完善，功能完善 | ❌
[9 empty] | 差动舵轮车 |  | CBB完善，功能完善 | ❌ | 310、341
[9 empty] | 差速轮车 |  | CBB完善，功能完善 | ✔ | 371小车
[9 empty] | 麦轮车 | 磁导航下点到点巡曲线的行走控制 | CBB没有，功能不完善 | ❌
[9 empty] | 单舵轮车 |  |  | ❌
[9 empty] | 差动舵轮车 |  |  | ❌
[9 empty] | 差速轮车 |  |  | ❌
磁钉数据 |  | 磁钉数据处理 | 无 | [5 empty] | 麦轮车 | 磁钉导航下点到点巡直线的行走控制 |  | ❌
[9 empty] | 单舵轮车 |  |  | ❌
[9 empty] | 差动舵轮车 |  |  | ❌
[9 empty] | 差速轮车 |  |  | ❌
[9 empty] | 麦轮车 | 磁钉导航下点到点巡曲线的行走控制 |  | ❌
[9 empty] | 单舵轮车 |  |  | ❌
[9 empty] | 差动舵轮车 |  |  | ❌
[9 empty] | 差速轮车 |  |  | ❌
二维码数据 |  | 倍加福PGV数据处理 | 无 | 虚拟里程计模块 | 虚拟磁条模块 |  |  |  | 麦轮车 | 二维码导航下点到点巡直线的行走控制 | CBB不完善，功能完善 | ❌
|  | 大华PGV数据处理 | [6 empty] | 单舵轮车 |  |  | ❌
|  | 自制色带二维码数据处理 | [6 empty] | 差动舵轮车 |  | CBB不完善，功能完善 | ❌ | 310
[9 empty] | 差速轮车 |  | CBB完善，功能完善 | ✔ | 133、384
[9 empty] | 麦轮车 | 二维码导航下点到点巡曲线的行走控制 |  | ❌
[9 empty] | 单舵轮车 |  |  | ❌
[9 empty] | 差动舵轮车 |  |  | ❌
[9 empty] | 差速轮车 |  |  | ❌
SLAM激光数据 |  | 力士乐激光导航数据处理 | 世界坐标点数据处理 | 里程计模块 ——直线路径目标点位更新 |  |  |  |  | 麦轮车 | 激光导航下点到点巡直线的行走控制 | CBB不完善，功能完善 | ❌
[9 empty] | 单舵轮车 |  |  | ❌
[9 empty] | 差动舵轮车 |  | CBB完善，功能完善 | ❌ | 341
[9 empty] | 差速轮车 |  | CBB完善，功能完善 | ✔ | 383小车
|  |  |  | 里程计模块 ——曲线路径目标点位更新 |  |  |  |  | 麦轮车 | 激光导航下点到点巡曲线的行走控制 |  | ❌
[9 empty] | 单舵轮车 |  | CBB没有，功能不完善 | ❌ | 85
[9 empty] | 差动舵轮车 |  |  | ❌
[9 empty] | 差速轮车 |  |  | ❌ | 267，只能4分之一圆
GPS数据 |  | 司南GPS数据处理 | 世界坐标点数据处理 | 里程计模块 ——直线路径目标点位更新 |  |  |  |  | 麦轮车 | GPS导航下点到点巡直线的行走控制 | CBB不完善，功能完善 | ❌
|  | 其他GPS数据处理 | [6 empty] | 单舵轮车 |  |  | ❌
[9 empty] | 差动舵轮车 |  | CBB完善，功能完善 | ❌ | 341
[9 empty] | 差速轮车 |  |  | ❌
|  |  |  | 里程计模块 ——曲线路径目标点位更新 |  |  |  |  | 麦轮车 | GPS导航下点到点巡曲线的行走控制 |  | ❌
[9 empty] | 单舵轮车 |  |  | ❌
[9 empty] | 差动舵轮车 |  |  | ❌
[9 empty] | 差速轮车 |  |  | ❌
RFID |  | RFID数据处理 | 无 | 无 | 虚拟点位模块 | PID平滑减速停车 ——不区分车型 | 行走运动解算模块 ——不区分车型 |  | 前进方向±15mm精度内到位停车控制 |  | CBB完善，功能完善 | ✔ | 299、371、331
IO开关信号 |  | IO信号数字滤波处理 | [6 empty] | 前进方向XXmm精度内到位停车控制 |  | CBB不完善，功能完善 | ❌
十字磁条 |  | 十字磁条数据处理 | [6 empty] | 前进方向±3mm精度内到位停车控制 |  | CBB完善，功能完善 | ✔ | 299
地标二维码 |  | PGV数据处理 | [6 empty] | 前进方向±3mm精度内到位停车控制 |  | CBB完善，功能完善 | ✔ | 310、383
工装二维码 | [8 empty] | 前进方向±5mm精度内到位停车控制 |  | CBB完善，功能完善 | ✔ | 371、384
SLAM激光数据 |  | 激光导航数据处理 | 世界坐标点数据处理 | [5 empty] | 前进方向±10mm精度内到位停车控制 |  | CBB完善，功能完善 | ✔ | 341、288
GPS数据 |  | GPS数据处理 |  |  | 无 |  |  |  | 前进方向XXmm精度内到位停车控制 |  | CBB完善，功能完善 | ❌ | 341
工装二维码 |  | 倍加福PGV数据处理 | 无 |  |  | 水平面精定位纠偏 ——不区分车型 | 行走运动解算模块 ——麦轮 ——单舵轮 ——差速舵轮 ——差速轮 |  | 麦轮车 | 水平面二维XXXmm精度内对正控制 | CBB不完善，功能完善 | ❌ | 133
|  | 大华PGV数据处理 | [6 empty] | 单舵轮车 |  |  | ❌
[9 empty] | 差动舵轮车 X轴±3mm Y轴±3mm Z轴±0.1° |  | CBB完善，功能完善 | ✔ | 133、371舵轮车
|  | 自制色带二维码数据处理 | [6 empty] | 差速轮车 X轴无 Y轴±3mm Z轴±0.1° |  | CBB完善，功能完善 | ❌ | 310
十字磁条 |  | 十字磁条数据处理 | [6 empty] | 麦轮车 |  |  | ❌
[9 empty] | 单舵轮车 |  |  | ❌
[9 empty] | 差动舵轮车 |  |  | ❌
[9 empty] | 差速轮车 X轴±3mm Y轴±3mm Z轴车小精度低 |  | CBB完善，功能完善 | ✔ | 371差速车
地标二维码 |  | 倍加福PGV数据处理 | [6 empty] | 麦轮车 |  | CBB不完善，功能完善 | ❌ | 133
|  | 大华PGV数据处理 | [6 empty] | 单舵轮车 |  |  | ❌
[9 empty] | 差动舵轮车 |  | CBB不完善，功能完善 | ✔ | 133
|  | 自制色带二维码数据处理 | [6 empty] | 差速轮车 X轴无 Y轴±3mm Z轴±0.1° |  | CBB不完善，功能完善 | ❌ | 310
侧面测距 |  | 超声波数据处理 | [6 empty] | 麦轮车 |  |  | ❌
|  | 激光测距数据处理 | [6 empty] | 单舵轮车 |  |  | ❌
|  | IO传感器 | [6 empty] | 差动舵轮车 |  |  | ❌
[9 empty] | 差速轮车 |  | CBB不完善，功能完善 | ❌
对接面测距 |  | 激光测距数据处理 | 无 |  |  | 垂直面精定位纠偏 ——不区分车型 ——不区分平台 | 行走运动解算模块 ——麦轮 ——单舵轮 ——单舵轮 ——差速轮 升降单点控制模块 ——四联同步缸 ——三点液压 ——独立支腿 ——麦轮悬挂 |  | 麦轮车 | 垂直面距离XXXmm精度到位控制 |  | ❌
[9 empty] | 单舵轮车 |  |  | ❌
[9 empty] | 差动舵轮车 |  |  | ❌
[9 empty] | 差速轮车 |  |  | ❌
对接面二维码 |  | PGV数据处理 | [6 empty] | 四联同步缸 | 垂直面二维XXXmm精度内对位控制 |  | ❌
[9 empty] | 独立支腿 |  |  | ❌
[9 empty] | 麦轮悬挂 |  |  | ❌
[9 empty] | 三点液压 |  |  | ❌
倾角测距 |  | 倾角数据处理 | 倾角数据映射偏差距离 | 无 |  |  |  |  | 四联同步缸 | 垂直面二维XXXmm精度内对位控制 |  | ❌
[9 empty] | 独立支腿 |  |  | ❌
[9 empty] | 麦轮悬挂 |  |  | ❌
[9 empty] | 三点液压 |  |  | ❌
平台距地测距 |  | 超声波数据处理 | 无 | [5 empty] | 麦轮车 | 垂直面距离XXXmm精度到位控制 |  | ❌
[9 empty] | 单舵轮车 |  |  | ❌
|  | 激光测距数据处理 | [6 empty] | 差动舵轮车 |  |  | ❌
[9 empty] | 差速轮车 |  |  | ❌
地标二维码 |  | PGV数据处理 | 无 |  |  | 车头朝向纠偏 ——不区分车型 | 行走运动解算模块 ——不区分车型 |  | 原地旋转±0.1°精度内姿态控制 |  | CBB完善，功能完善 | ✔ | 310、384
RFID |  | RFID数据处理 | [8 empty] | CBB不完善，功能完善 | ❌
GPS |  | GPS数据处理 | [8 empty] | CBB完善，功能完善 | ❌
十字磁条(虚拟里程计辅助) |  | 十字磁条数据处理 | [8 empty] | CBB完善，功能完善 | ✔ | 371、334
惯导IMU |  | 陀螺仪数据处理 | [8 empty] | CBB完善，功能完善 | ❌
SLAM激光数据 |  | 激光导航数据处理 | [8 empty] | CBB完善，功能完善 | ✔ | 341、383
舵轮库勒编码器 |  | 角度传感器数据处理 | 无 |  |  | 无 | 行走运动解算模块 ——不区分车型 |  | 原地调整舵轮朝向 |  | CBB完善，功能完善 | ❌ | 310、371舵轮车
电位器 | [11 empty] | ❌
磁滞传感器 |  | 高度数据处理 | 无 |  |  | 升降平台不同步纠偏 | 平台升降控制模块 ——不区分平台 |  | 平台高度XXmm精度内高度控制 |  | CBB完善，功能完善 | ❌ | 341
拉线传感器 |  | 高度数据处理 | [8 empty] | CBB完善，功能完善 | ✔ | 310、371、383、384
倾角传感器 |  | 倾角数据处理 | [8 empty] | CBB没有，功能不完善 | ❌
压力传感器 |  | 压力传感器数据处理 |  |  |  | 平台重心不稳纠偏 |  |  |  |  | CBB完善，功能完善 | ❌ | 341
无检测，到位倒计时 |  | 无 |  |  |  | 无 |  |  |  |  | CBB没有，功能不完善 | ❌
数字IO信号 |  | IO信号数字滤波处理 | 无 |  |  | 无 | 无 |  | 受控的解锁、上锁AGV |  | CBB不完善，功能完善 | ❌
HF调度系统 |  | 无 | [8 empty] | CBB完善，功能完善 | ❌
客户上位机 |  | 无 | [8 empty] | CBB完善，功能完善 | ❌